## o5myzvla
Comment | Description | Designator | Footprint | LibRef | Pins | Quantity | Supplier Part
0.1uF | SMT Capacitor | C2, C3, C9, C10, C16, C17, C18 | 0402_C | C0402 | 2 | 7 | C307331
47uF | SMT Capacitor | C1, C5, C6, C12 | 1206_C | C1206 | 2 | 4 | C403725
10uF | SMT Capacitor | C13, C14, C15 | 0603_C | C0603 | 2 | 3 | C96446
10K | SMT Resistor | R3 | 0402_R | R0402 | 2 | 2 | C60490
22uF | SMT Capacitor | C8, C11 | 0805_C | C0805 | 2 | 2 | C45783
510R | SMT Resistor | R4, R5 | 0402_R | R0402 | 2 | 2 | C11702
JK 60V 0.1A | Resettable Fuse | F1, F2 | F1206 | JK-nSMD010/60V | 2 | 2 | C2830236
0R | SMT Resistor | R6 | 0402_R | R0402 | 2 | 1 | C17168
3RL090M-5-S (GDT) | Gas Discharge Tube | TV1 | DIO-DT-SMD | 3RL090M-5-S | 3 | 1 | C78322
3.3uH | SMD power inductor 3.3uH | L1 | IND-SMD_L3.5-W3.2 | TMPC0302H-3R3MG | 2 | 1 | C305200
4.7uF | SMT Capacitor | C4 | 0402_C | C0402 | 2 | 1 | C23733
47nF | SMT Capacitor | C7 | 0402_C | C0402 | 2 | 1
54.9K | SMT Resistor | R2 | 0402_R | R0402 | 2 | 1 | C11626
120R | SMT Resistor | R7 | 0603_R | R0603 | 2 | 1 | C22787
ADUM1201ARZ-RL7 | Digital Isolator | U3 | SOP-8 | ADUM1201ARZ | 8 | 1 | C9669
Bi-TVS | Bidirectional TVS | D4 | SMA-BI | SMAJ13CA | 2 | 1 | C513473
CAN Input | Two pin connector. | H2 | CONNECT_PAD | Connector-2 | 2 | 1
CAN Output | Two pin connector. | H3 | CONNECT_PAD | Connector-2 | 2 | 1
F0505S-1WR3 | MORNSUN Isolation Power supply | U1 | F_S-1WR3 | F0505S-1WR3 | 4 | 1 | C131036
LED_RED | CHIP LED WHITE 0603 TOP VIEW | D1 | 0603_LED | LED_0603 | 2 | 1 | C84263
LED_YELLOW | CHIP LED WHITE 0603 TOP VIEW | D2 | 0603_LED | LED_0603 | 2 | 1 | C84264
PCA82C251T | CAN transceiver | U4 | SOP-8 | PCA82C251 | 8 | 1 | C7432796
Power Input | Two pin connector. | H1 | CONNECT_PAD | Connector-2 | 2 | 1
PSCIAQ3225 | Common mode choke - 5.1KOhm @ 10Mhz | L2 | FILTER-SMD_4P | PSCIAQ3225-101Z | 4 | 1 | C3011568
SM712 | Dual channel ESD discharger | D3 | SOT-23-3 | SM712 | 3 | 1 | C521963
TPS563201 | DCDC In 4.5V~17V Out 768mV~7V 3A | U2 | SOT-23-6 | TPS563201 | 6 | 1 | C116592